## HiNAS-Control 2.0
BOM - HiNAS Contorl 2.0
No. | LEVEL |  |  |  |  | Locaition | Item name | Part Number | QTY. | MAKER | 공정 유형 | 세팅 유형 | 공정담당 | 비고 | FAT 업무 | 제품 설명(히스토리)
| 1 | 2 | 3 | 4 | 5
1 | ○ | [5 empty] | HiNAS Control & HiDOM |  | 1
2 |  | ○ |  |  |  | EER or Navi Locker | Main Rack | - | 1 | MRC | MRC 결선,DEL |  | MRC -> YARD
3 |  |  | ○ |  |  | MAIN RACK | Main SERVER | Optiplex XE4 | 2 | TETRADYNE(DELL) | 발주,입고,창고,세팅(SW),FAT,DEL | SW 세팅 | 아비커스 ->YARD | HiDOM Server, Control Server
4 |  |  | ○ |  |  | MAIN RACK | C14 TO C13 POWER CORD | - | 2 | ANY VENDOR |  |  | Essential BOM Component (NIR)
5 |  |  | ○ |  |  | MAIN RACK | SERIAL TO ETHERNET | Nport 5450i | 2 | MOXA | 발주,입고,창고,세팅,FAT,MRC 납품 ,MRC 결선,DEL | IP 세팅 | 아비커스 -> MRC
6 |  |  | ○ |  |  | MAIN RACK | OPTICAL ISOLATOR | OPTO-4 | 4 | ACTISENSE |  |  | Essential BOM Component (NIR)
7 |  |  | ○ |  |  | MAIN RACK | L2 SWITCH | EDS-G508E | 2 | MOXA | 발주,입고,창고,세팅,FAT,MRC 납품 ,MRC 결선,DEL | IP 세팅 | 아비커스 -> MRC
8 |  |  | ○ |  |  | MAIN RACK | FIREWALL | FGR-60F | 1 | FORTINET | 발주,입고,창고,세팅,FAT,MRC 납품 ,MRC 결선,DEL | IP 세팅 | 아비커스 -> MRC |  | Firmware 정책 세팅 |  |  | 현대중공업, 삼호 일괄 3K , 현대미포 클라 2개 -3K, 클라 1개 - 1.5K ,UPS - 멀티탭 2개 C14 TO C13 3개
9 |  |  | ○ |  |  | MAIN RACK | Network PoE Switch | EDS-G4012-8P-4QGS-LVB-T | 1 | MOXA | 발주,입고,창고,세팅,FAT,MRC 납품 ,MRC 결선,DEL | IP 세팅 | 아비커스 -> MRC
10 |  |  | ○ |  |  | MAIN RACK | UPS | 9PX3000IRTM | 1 | EATON | 발주,입고,창고,세팅,FAT,MRC 납품 ,MRC 결선,DEL | IP 세팅 | 아비커스 -> MRC | (1.5KVA, 3KVA W. marine filter) | Firmware 정책 세팅
11 |  |  | ○ |  |  | MAIN RACK | MULTI-TAP OUTLET | 6 SOCKET | 5 | ANY VENDOR |  |  | Essential BOM Component (NIR) |  |  |  | 소모성 자재 네임 수정필요
12 |  |  | ○ |  |  | MAIN RACK | C14 PLUG | - | 8 | ANY VENDOR |  |  | Essential BOM Component (NIR)
13 |  |  | ○ |  |  | MAIN RACK | CAT 6. UTP CABLE |  | 필요량 | ANY VENDOR |  |  | Essential BOM Component (NIR)
14 |  |  | ○ |  |  | MAIN RACK | RJ45 PLUG | LS-RJ45-750 | 필요량 | Lan Star |  |  | Essential BOM Component (NIR)
15 |  | ○ |  |  |  | B.C.C | CLIENT SERVER | Optiplex XE4 | 2 | TETRADYNE(DELL) | 발주,입고,창고,SW 세팅,FAT,DEL | SW 세팅 | 아비커스-> YARD
16 |  | ○ |  |  |  | B.C.C | SELECTOR SWITCH (W. DIMMER BOX) | - | 1 | YOKOGAWA | 발주 ,DEL |  | YOKOGAWA -> YARD |  |  | 해당 제품은 Autopilot 장비의 부속품 Autopliot 메이커가 직접 발주 후 YARD에 납품하는 공정도
17 |  | ○ |  |  |  | B.C.C | TRACKBALL KEYBOARD | RKTE85B0001-W-MC1 | 2 | NSI BV | 발주,입고,창고,FAT,DEL |  | 아비커스-> YARD |  |  |  | 증거자료용으로 필요
18 |  | ○ |  |  |  | B.C.C | OSD RCU(58.4") | - | 1 | TETRADYNE | 발주,입고,창고,FAT,DEL |  | Essential BOM Component (NIR)
19 |  | ○ |  |  |  | COMPASS DECK | CAMERA HOUSING | - | 1 | MRC | 발주,,ASSY,재입고,FAT,DEL |  | 협력업체->아비커스->YARD |  | 카메라 CALIBRATION; E.O,IR 영상출력 확인; 외관 검사 및 패키징
20 |  |  | ○ |  |  | Camera Housing | IR GLASS | - | 3 | FLIR |  |  | Essential BOM Component (NIR)
21 |  |  | ○ |  |  | Camera Housing | EO GLASS | - | 3 | 아르게스 마린 |  |  | Essential BOM Component (NIR)
22 |  |  | ○ |  |  | Camera Housing | Receptacle Cable (w, Ferrite core) | - | 7 | 아르게스 마린 |  |  | Essential BOM Component (NIR)
23 |  |  | ○ |  |  | Camera Housing | EO CAMERA | GC-2BN Module | 3 | 아르게스 마린 | 발주,P-QC,ASSY,재입고,창고,FAT,DEL |  | 협력업체->아비커스->YARD
24 |  |  | ○ |  |  | Camera Housing | IR CAMERA | Boson640-8.7mm | 3 | 아이알켄 | 발주,입고,A-QC,P-전달 ,ASSY,재입고,창고,FAT, DEL |  | 아비커스->협력업체->아비커스->YARD
25 |  | ○ |  |  |  | W/H CEILNG | DISPLAY UNIT(32) | TIMX-W320 | 1 | TETRADYNE | 발주,입고,창고,A-QC,FAT,DEL |  | 아비커스->YARD |  |  | 현재 AC Line Filter 미장착했던 이슈 발생으로 재발방지를 위해 검수 진행중
26 |  | ○ |  |  |  | W/H CEILNG | DISPLAY UNIT(58) | TIMX-UW584 | 1 | TETRADYNE | 발주,입고,창고,A-QC,FAT,DEL |  | 아비커스->YARD |  |  | 현재 AC Line Filter 미장착했던 이슈 발생으로 재발방지를 위해 검수 진행중
27 |  | ○ |  |  |  | W/H CEILNG | DP CABLE(광케이블) | 40m | 2 | ANY VENDOR |  |  | Essential BOM Component (NIR)
28 |  | ○ |  |  |  | W/H CEILNG | HDMI CABLE | 40m | 1 | TETRADYNE |  |  | Essential BOM Component (NIR)
337895
226217